## PREPARE PLOT
Δt | 6 | Hr
| 0.0216 | Sec
ELEV | STORAGE(1e6) | Q | S+QΔT/2
100 | 3.35 | 0 | 3.35
100.5 | 3.472 | 10 | 3.58
101 | 3.88 | 26 | 4.1608
101.5 | 4.383 | 46 | 4.8798
102 | 4.882 | 72 | 5.6596
102.5 | 5.37 | 100 | 6.45
102.75 | 5.527 | 116 | 6.7798
103 | 5.856 | 130 | 7.26
.
Q | ELEV
0 | 100
10 | 100.5
26 | 101
46 | 101.5
72 | 102
100 | 102.5
116 | 102.75
130 | 103
ELEV | S+QΔT/2
100 | 3.35
100.5 | 3.58
101 | 4.1608
101.5 | 4.8798
102 | 5.6596
102.5 | 6.45
102.75 | 6.7798
103 | 7.26
for 100.5 elevation
Q | 10 | m3/s
s | 3.472 | Mm3

## calculation
time | inflow | Avg I | avg I *ΔT | S-QΔT/2 | S+QΔT/2 | ELEVATION | Q
0 | 10 |  |  |  |  | 100.5 | 10 | given
|  | 15 | 0.324 | 3.364 | 3.688 |  |  |  | S-QΔT/2 | 3.472-(10*0.0216/2) |  | S+QΔT/2=S-QΔT/2+avg I *ΔT
6 | 20 |  |  |  |  | 100.62 | 13 |  |  | 3.364 | Mm3
|  | 37.5 | 0.81 | 3.4072 | 4.2172 |  |  |  | (S-QΔT/2)ii=(S+QΔT/2)i-QiiΔt |  |  | S+QΔT/2=S-QΔT/2+avg I *ΔT | go to plot | elev&Q
12 | 55 |  |  |  |  | 101.04 | 27
|  | 67.5 | 1.458 | 3.634 | 5.092
18 | 80 |  |  |  |  | 101.64 | 53
|  | 76.5 | 1.6524 | 3.9472 | 5.5996
24 | 73 |  |  |  |  | 101.96 | 69
|  | 65.5 | 1.4148 | 4.1092 | 5.524
30 | 58 |  |  |  |  | 101.91 | 66
|  | 52 | 1.1232 | 4.0984 | 5.2216
36 | 46 |  |  |  |  | 101.72 | 57
|  | 41 | 0.8856 | 3.9904 | 4.876
42 | 36 |  |  |  |  | 101.48 | 48
|  | 45.5 | 0.9828 | 3.8392 | 4.822
48 | 55 |  |  |  |  | 101.3 | 37
|  | 37.5 | 0.81 | 4.0228 | 4.8328
54 | 20 |  |  |  |  | 100.1 | 25
|  | 17.5 | 0.378 | 4.2928 | 4.6708
60 | 15 |  |  |  |  | 100.93 | 23
|  | 14 | 0.3024 | 4.174 | 4.4764
66 | 13 |  |  |  |  | 100.77 | 18
|  | 12 | 0.2592 | 4.0876 | 4.3468
72 | 11 |  |  |  |  | 100.65 | 14
from plot
-QΔt

## Sheet1
t | ord.of 4h UH(m3/s)/cm | avg I *ΔT | S-QΔT/2 | S+QΔT/2 | ELEVATION | Q(103)
0 | 0 |  |  |  | 105 | 3 |  | 0.0144
|  | 15 | 4.9568 | 19.9568
4 | 30 |  |  |  | 105 | 11 |  |  |  | ELEV | STORAGE(1e6) | Q(Mm3/sec)x103 | S+QΔT/2 | Q(Mm3/sec)x103
|  | 75 | 19.7192 | 94.7192 |  |  |  |  | 0 | 100 | 5 | 0 | 5 | 0
8 | 120 |  |  |  | 105 | 11 |  |  | 2.97 | 105 | 6 | 2970 | 27.384 | 11
|  | 157.5 | 94.4816 | 251.9816 |  |  |  |  | 7.29 | 110 | 7 | 7290 | 59.488 | 27
12 | 195 |  |  |  | 101.64 | 27 |  |  | 12.69 | 115 | 8 | 12690 | 99.368 | 47
|  | 210 | 251.3984 | 461.3984 |  |  |  |  | 19.71 | 120 | 9 | 19710 | 150.912 | 73
16 | 225 |  |  |  | 101.96 | 47 |  |  | 27.54 | 125 | 5.4 | 27540 | 203.688 | 102
|  | 210 | 460.3832 | 670.3832 |  |  |  |  | 31.86 | 130 | 5.5 | 31860 | 234.892 | 118
20 | 195 |  |  |  | 101.91 | 27 |  |  | 36.45 | 135 | 5.9 | 36450 | 268.34 | 135
|  | 165 | 669.8 | 834.8
24 | 135 |  |  |  | 101.72 | 57
|  | 106.5 | 833.5688 | 940.0688
28 | 78 |  |  |  | 102.2364 | 78.2679
[7 empty] | 32.6585 |  |  | ELEV | STORAGE(1e6) | Q(Mm3/sec)x103
[7 empty] | 26.0775 |  |  | 100 | 5 | 0
[10 empty] | 105 | 6 | 2.97
[10 empty] | 110 | 7 | 7.29
[10 empty] | 115 | 8 | 12.69
[10 empty] | 120 | 9 | 19.71
[10 empty] | 125 | 5.4 | 27.54
[10 empty] | 130 | 5.5 | 31.86
[10 empty] | 135 | 5.9 | 36.45

## Sheet2
ø INDEX | 0.25 | cm/hr
p | 2.5 | cm
t | 4 | hr
| 14400 | Sec
| 0.0144 | *106 sec
RO | p-ø INDEX *t
| 1.5 | cm
ER(effective rainfall)=RO
| 1.5 | cm
t | ord.of 4h UH m3/s/cm | DRH for ER=1cm
0 | 0 | 0
4 | 20 | 30
8 | 80 | 120
12 | 130 | 195
16 | 150 | 225
20 | 130 | 195
INFLOW TO RESERVOIR=OUTFLOW FROM CATCHMENT
t | INFLOW | AVG,INFLOW | avg I *ΔT | S-QΔT/2 | S+QΔT/2 | ELEVATION | Q
0 | 0 |  |  |  |  | 101 | 11
|  | 15 | 0.216 | 3.4208 | 3.6368
4 | 30 |  |  |  |  | 101.1118 | 12.7888
|  | 75 | 1.08 | 3.4526 | 4.5326
8 | 120 |  |  |  |  | 102.6805 | 40.61
|  | 157.5 | 2.268 | 3.9479 | 6.2159
12 | 195 |  |  |  |  | 105.15 | 65.8515
|  | 210 | 3.024 | 5.2676 | 8.2916
16 | 225 |  |  |  |  | 108.9724 | 116.6681
|  | 210 | 3.024 | 6.6116 | 9.6356
20 | 195 |  |  |  |  | 111.1035 | 119.876
ELEV | STORAGE(1e6) | Q(m3/sec) | S+QΔT/2
100 | 3.4 | 0 | 3.4
101 | 3.5 | 11 | 3.5792
102 | 3.9 | 27 | 4.0944
103 | 4.4 | 47 | 4.7384
104 | 5 | 73 | 5.5256
105 | 5.4 | 102 | 6.1344
110 | 8 | 118 | 8.8496
120 | 15 | 135 | 15.972
xT | MAX | 119.876
| MEAN | 61.1324
| STDV | 48.6391
K=XT-mean/STDV
K | 1.2077
Yn= | 0.577 | assuming infinite samples
Sn= | 1.2825
Yt | 2.1259
1.1267
T | 7.8906 | years