## Sheet1
land use |  | B | C
| % | 32 | 68
| CN | 61 | 74
|  | 1952 | 5032
|  | CN | 69.84
|  | S | 4.3184 | inchs
|  |  | 0.10969 | m
|  | S | 10.9688 | cm
96.1622
21.4751
|  | Pe | 4.4779 | cm

## Sheet2
c | 0.2
A | 150 |  | ha
S | 0.001
L | 1.25 |  | km
tc | 67.3614 | min
duration | Rainfall
15 | 40
30 | 60
45 | 75
60 | 100
67.361 | 107.361 |  | 1 | 7.361
80 | 120
Q | 13.2924 | m3/min
Q | 0.22154 | m3/sec | peak Rainfall